## Sheet1
Task function for a 1.5 mm radius (3 mm diameter) disc |  |  |  |  | Contrast: | -893.2 |  | d' calculated from equation 2 in: | http://dx.doi.org/10.1118/1.4923172
Viewing distance of 50 cm |  |  |  |  | CNR: | 69.8
[5 empty] | Noise: | 12.8
[5 empty] | Detectability index, d: | 28.0296
[5 empty] | Approximate integral: | 1620.5313 | 3342.5698
Freq (mm^-1) | TTF | NPS (image 256) | Eye response (Burgess) | Task function |  | numerator | denominator
0 | 1 | 0.031 | 0 | 2682.2699 |  | 0 | 0
0.01 | 0.99482 | 37.549 | 0.0025111 | 2678.2932 |  | 44.7644 | 0.010599
0.02 | 0.98963 | 97.775 | 0.0061773 | 2666.3844 |  | 265.7031 | 0.99135
0.03 | 0.98006 | 165.205 | 0.010448 | 2646.6071 |  | 734.481 | 13.2465
0.04 | 0.96614 | 228.661 | 0.015154 | 2619.0665 |  | 1470.3768 | 77.2108
0.05 | 0.95219 | 229.152 | 0.020198 | 2583.9094 |  | 2469.486 | 230.8532
0.06 | 0.93251 | 204.684 | 0.025513 | 2541.3228 |  | 3655.5378 | 487.0313
0.07 | 0.91284 | 226.131 | 0.031049 | 2491.5327 |  | 4986.6711 | 1087.0804
0.08 | 0.89119 | 261.243 | 0.036764 | 2434.8028 |  | 6363.6647 | 2246.9429
0.09 | 0.86762 | 306.987 | 0.042622 | 2371.4329 |  | 7690.5005 | 4288.882
0.1 | 0.84403 | 355.043 | 0.048592 | 2301.757 |  | 8911.9589 | 7471.1709
0.11 | 0.81778 | 357.975 | 0.054646 | 2226.1409 |  | 9896.7753 | 10579.3793
0.12 | 0.79153 | 351.876 | 0.060756 | 2144.9802 |  | 10640.5872 | 13821.024
0.13 | 0.76469 | 327.592 | 0.0669 | 2058.6978 |  | 11092.0442 | 16262.787
0.14 | 0.73731 | 351.31 | 0.073053 | 1967.7411 |  | 11233.296 | 21060.7732
0.15 | 0.70992 | 342.957 | 0.079194 | 1872.5793 |  | 11083.6762 | 23840.3978
0.16 | 0.68251 | 305.507 | 0.085304 | 1773.7005 |  | 10663.9813 | 23707.0179
0.17 | 0.65511 | 284.641 | 0.091361 | 1671.6086 |  | 10009.7998 | 23782.0272
0.18 | 0.62777 | 297.6 | 0.097349 | 1566.82 |  | 9168.6452 | 25858.4524
0.19 | 0.60049 | 300.903 | 0.10325 | 1459.8611 |  | 8192.3313 | 26279.0153
0.2 | 0.57321 | 293.803 | 0.10905 | 1351.2641 |  | 7133.8504 | 24922.7745
0.21 | 0.54613 | 267.631 | 0.11472 | 1241.5645 |  | 6050.9897 | 21313.5766
0.22 | 0.51905 | 277.905 | 0.12026 | 1131.2977 |  | 4987.0902 | 20045.3547
0.23 | 0.49239 | 275.356 | 0.12566 | 1020.9953 |  | 3990.6822 | 17350.6517
0.24 | 0.46612 | 277.304 | 0.13089 | 911.1826 |  | 3090.3704 | 14681.5149
0.25 | 0.43988 | 263.87 | 0.13595 | 802.3751 |  | 2302.2697 | 11227.45
0.26 | 0.41498 | 245.415 | 0.14082 | 695.0755 |  | 1649.829 | 8028.9777
0.27 | 0.39008 | 226.777 | 0.1455 | 589.7706 |  | 1120.4013 | 5378.5995
0.28 | 0.3661 | 206.321 | 0.14997 | 486.9291 |  | 714.696 | 3316.2748
0.29 | 0.34295 | 204.407 | 0.15422 | 386.9982 |  | 418.9621 | 2036.8866
0.3 | 0.31986 | 187.167 | 0.15826 | 290.4015 |  | 216.0977 | 1012.991
0.31 | 0.29898 | 166.013 | 0.16206 | 197.5365 |  | 91.6074 | 399.4258
0.32 | 0.27809 | 149.054 | 0.16563 | 108.7728 |  | 25.1014 | 102.6429
0.33 | 0.25871 | 130.412 | 0.16896 | 24.4497 |  | 1.1422 | 4.2523
0.34 | 0.24065 | 122.349 | 0.17204 | 55.1253 |  | 5.209 | 18.8639
0.35 | 0.2227 | 114.647 | 0.17488 | 129.678 |  | 25.5054 | 89.4272
0.36 | 0.20773 | 106.576 | 0.17746 | 198.9686 |  | 53.799 | 180.5692
0.37 | 0.19276 | 90.416 | 0.17979 | 262.7931 |  | 82.9485 | 242.4322
0.38 | 0.17929 | 84.179 | 0.18187 | 320.9839 |  | 109.5443 | 304.9957
0.39 | 0.16712 | 80.985 | 0.18368 | 373.41 |  | 131.3904 | 359.015
0.4 | 0.15501 | 74.395 | 0.18525 | 419.9779 |  | 145.4351 | 371.2972
0.41 | 0.1445 | 68.85 | 0.18656 | 460.6312 |  | 154.193 | 369.4863
0.42 | 0.13399 | 60.637 | 0.18762 | 495.3504 |  | 155.0633 | 330.9696
0.43 | 0.12364 | 52.774 | 0.18842 | 524.1527 |  | 149.1197 | 279.4029
0.44 | 0.11344 | 46.322 | 0.18899 | 547.0909 |  | 137.5577 | 227.5799
0.45 | 0.10324 | 39.193 | 0.18931 | 564.253 |  | 121.6007 | 170.7936
0.46 | 0.09319 | 33.878 | 0.18939 | 575.7604 |  | 103.2568 | 125.4682
0.47 | 0.083144 | 30.651 | 0.18923 | 581.7671 |  | 83.783 | 91.9596
0.48 | 0.073802 | 27.948 | 0.18885 | 582.4578 |  | 65.9046 | 65.6921
0.49 | 0.065047 | 25.127 | 0.18825 | 578.0462 |  | 50.1019 | 44.6133
0.5 | 0.056386 | 21.791 | 0.18743 | 568.7734 |  | 36.1339 | 27.6616
0.51 | 0.049596 | 19.307 | 0.1864 | 554.9052 |  | 26.317 | 17.6548
0.52 | 0.042805 | 17.161 | 0.18518 | 536.7303 |  | 18.0994 | 10.6506
0.53 | 0.036857 | 14.491 | 0.18375 | 514.5578 |  | 12.1447 | 5.9423
0.54 | 0.031599 | 13.119 | 0.18214 | 488.7149 |  | 7.9121 | 3.4437
0.55 | 0.026401 | 11.527 | 0.18036 | 459.5442 |  | 4.788 | 1.7953
0.56 | 0.022275 | 9.954 | 0.1784 | 427.4009 |  | 2.8847 | 0.91387
0.57 | 0.01815 | 8.135 | 0.17628 | 392.6507 |  | 1.5782 | 0.39896
0.58 | 0.01465 | 7.128 | 0.17401 | 355.6663 |  | 0.82207 | 0.17743
0.59 | 0.011652 | 6.147 | 0.1716 | 316.8256 |  | 0.40127 | 0.072633
0.6 | 0.0087169 | 5.35 | 0.16905 | 276.5081 |  | 0.16603 | 0.025384
0.61 | 0.0068219 | 4.931 | 0.16638 | 235.093 |  | 0.0712 | 0.0097187
0.62 | 0.0049268 | 4.12 | 0.16359 | 192.9559 |  | 0.024185 | 0.0026666
0.63 | 0.0036001 | 3.875 | 0.16069 | 150.4668 |  | 0.0075772 | 0.00075819

## Sheet1 (2)
f inc | 0.01 |  |  | Solomon 2015 | RFOV | 400 | mm | a1 | 1.5
|  |  | 0.435 |  | R | 500 | mm viewing distance | a2 | 0.98
[5 empty] | D | 305 | mm display size (30.5 cm…) | a3 | 0.68
| f | rho | Almost E | E | rho factor | 11.4448
| 0 | 0 | 0 | 0
| 0.01 | 0.11445 | 0.00095694 | 4.8394e-06
| 0.02 | 0.2289 | 0.0058425 | 0.00018039
| 0.03 | 0.34334 | 0.015693 | 0.0013015
| 0.04 | 0.45779 | 0.030313 | 0.004856
| 0.05 | 0.57224 | 0.04902 | 0.012699
| 0.06 | 0.68669 | 0.070965 | 0.026614
| 0.07 | 0.80113 | 0.095287 | 0.047983
| 0.08 | 0.91558 | 0.12118 | 0.077602
| 0.09 | 1.03 | 0.14792 | 0.11563
| 0.1 | 1.1445 | 0.1749 | 0.16167
| 0.11 | 1.2589 | 0.20161 | 0.2148
| 0.12 | 1.3734 | 0.22761 | 0.27378
| 0.13 | 1.4878 | 0.25258 | 0.33714
| 0.14 | 1.6023 | 0.27625 | 0.40331
| 0.15 | 1.7167 | 0.29844 | 0.4707
| 0.16 | 1.8312 | 0.31901 | 0.5378
| 0.17 | 1.9456 | 0.33785 | 0.60323
| 0.18 | 2.0601 | 0.35494 | 0.66578
| 0.19 | 2.1745 | 0.37024 | 0.72443
| 0.2 | 2.289 | 0.38377 | 0.77835
| 0.21 | 2.4034 | 0.39556 | 0.8269
| 0.22 | 2.5179 | 0.40566 | 0.86966
| 0.23 | 2.6323 | 0.41413 | 0.90633
| 0.24 | 2.7467 | 0.42103 | 0.9368
| 0.25 | 2.8612 | 0.42645 | 0.96108
| 0.26 | 2.9756 | 0.43047 | 0.97929
| 0.27 | 3.0901 | 0.43318 | 0.99165
| 0.28 | 3.2045 | 0.43466 | 0.99843
| 0.29 | 3.319 | 0.435 | 1
| 0.3 | 3.4334 | 0.43429 | 0.99673
| 0.31 | 3.5479 | 0.43261 | 0.98903
| 0.32 | 3.6623 | 0.43004 | 0.97733
| 0.33 | 3.7768 | 0.42667 | 0.96206
| 0.34 | 3.8912 | 0.42256 | 0.94364
| 0.35 | 4.0057 | 0.4178 | 0.9225
| 0.36 | 4.1201 | 0.41245 | 0.89903
| 0.37 | 4.2346 | 0.40658 | 0.87361
| 0.38 | 4.349 | 0.40025 | 0.8466
| 0.39 | 4.4635 | 0.39351 | 0.81834
| 0.4 | 4.5779 | 0.38642 | 0.78913
| 0.41 | 4.6924 | 0.37904 | 0.75926
| 0.42 | 4.8068 | 0.3714 | 0.72896
| 0.43 | 4.9213 | 0.36355 | 0.69848
| 0.44 | 5.0357 | 0.35554 | 0.66802
| 0.45 | 5.1502 | 0.34739 | 0.63775
| 0.46 | 5.2646 | 0.33914 | 0.60783
| 0.47 | 5.379 | 0.33083 | 0.5784
| 0.48 | 5.4935 | 0.32248 | 0.54956
| 0.49 | 5.6079 | 0.31411 | 0.52142
| 0.5 | 5.7224 | 0.30575 | 0.49405
| 0.51 | 5.8368 | 0.29743 | 0.46751
| 0.52 | 5.9513 | 0.28916 | 0.44186
| 0.53 | 6.0657 | 0.28095 | 0.41714
| 0.54 | 6.1802 | 0.27283 | 0.39336
| 0.55 | 6.2946 | 0.2648 | 0.37056
| 0.56 | 6.4091 | 0.25688 | 0.34872
| 0.57 | 6.5235 | 0.24908 | 0.32786
| 0.58 | 6.638 | 0.2414 | 0.30797
| 0.59 | 6.7524 | 0.23387 | 0.28904
| 0.6 | 6.8669 | 0.22647 | 0.27104
| 0.61 | 6.9813 | 0.21922 | 0.25397
| 0.62 | 7.0958 | 0.21212 | 0.23779
| 0.63 | 7.2102 | 0.20518 | 0.22248
| 0.64 | 7.3247 | 0.1984 | 0.20802
| 0.65 | 7.4391 | 0.19178 | 0.19436
| 0.66 | 7.5536 | 0.18532 | 0.18149
| 0.67 | 7.668 | 0.17902 | 0.16937
| 0.68 | 7.7825 | 0.17289 | 0.15797
| 0.69 | 7.8969 | 0.16692 | 0.14725
| 0.7 | 8.0113 | 0.16112 | 0.13719
| 0.71 | 8.1258 | 0.15548 | 0.12775
| 0.72 | 8.2402 | 0.15 | 0.1189
| 0.73 | 8.3547 | 0.14468 | 0.11061
| 0.74 | 8.4691 | 0.13951 | 0.10286
| 0.75 | 8.5836 | 0.1345 | 0.095606
| 0.76 | 8.698 | 0.12965 | 0.088828
| 0.77 | 8.8125 | 0.12494 | 0.082498
| 0.78 | 8.9269 | 0.12039 | 0.07659
| 0.79 | 9.0414 | 0.11597 | 0.071079
| 0.8 | 9.1558 | 0.1117 | 0.065941
| 0.81 | 9.2703 | 0.10757 | 0.061154
| 0.82 | 9.3847 | 0.10358 | 0.056697
| 0.83 | 9.4992 | 0.099716 | 0.052547
| 0.84 | 9.6136 | 0.095984 | 0.048687
| 0.85 | 9.7281 | 0.092378 | 0.045098
| 0.86 | 9.8425 | 0.088895 | 0.041762
| 0.87 | 9.957 | 0.085532 | 0.038662
| 0.88 | 10.0714 | 0.082286 | 0.035783
| 0.89 | 10.1859 | 0.079154 | 0.033111
| 0.9 | 10.3003 | 0.076132 | 0.03063
| 0.91 | 10.4148 | 0.073217 | 0.02833
| 0.92 | 10.5292 | 0.070405 | 0.026196
| 0.93 | 10.6436 | 0.067695 | 0.024218
| 0.94 | 10.7581 | 0.065083 | 0.022385
| 0.95 | 10.8725 | 0.062565 | 0.020686
| 0.96 | 10.987 | 0.060139 | 0.019113
| 0.97 | 11.1014 | 0.057802 | 0.017657
| 0.98 | 11.2159 | 0.055551 | 0.016308
| 0.99 | 11.3303 | 0.053383 | 0.01506
| 1 | 11.4448 | 0.051296 | 0.013905
| 1.01 | 11.5592 | 0.049286 | 0.012837
| 1.02 | 11.6737 | 0.047352 | 0.01185
| 1.03 | 11.7881 | 0.045491 | 0.010936
| 1.04 | 11.9026 | 0.0437 | 0.010092
| 1.05 | 12.017 | 0.041976 | 0.0093117
| 1.06 | 12.1315 | 0.040318 | 0.0085906
| 1.07 | 12.2459 | 0.038723 | 0.0079245
| 1.08 | 12.3604 | 0.03719 | 0.0073091
| 1.09 | 12.4748 | 0.035715 | 0.0067408
| 1.1 | 12.5893 | 0.034296 | 0.006216
| 1.11 | 12.7037 | 0.032933 | 0.0057315
| 1.12 | 12.8182 | 0.031622 | 0.0052843
| 1.13 | 12.9326 | 0.030361 | 0.0048715
| 1.14 | 13.0471 | 0.02915 | 0.0044905
| 1.15 | 13.1615 | 0.027986 | 0.004139
| 1.16 | 13.2759 | 0.026867 | 0.0038147
| 1.17 | 13.3904 | 0.025792 | 0.0035155
| 1.18 | 13.5048 | 0.024759 | 0.0032396
| 1.19 | 13.6193 | 0.023767 | 0.0029851
| 1.2 | 13.7337 | 0.022813 | 0.0027504
| 1.21 | 13.8482 | 0.021897 | 0.002534
| 1.22 | 13.9626 | 0.021017 | 0.0023344
| 1.23 | 14.0771 | 0.020172 | 0.0021505
| 1.24 | 14.1915 | 0.019361 | 0.0019809
| 1.25 | 14.306 | 0.018581 | 0.0018247
| 1.26 | 14.4204 | 0.017833 | 0.0016806
| 1.27 | 14.5349 | 0.017114 | 0.0015479
| 1.28 | 14.6493 | 0.016424 | 0.0014255
| 1.29 | 14.7638 | 0.015761 | 0.0013128
| 1.3 | 14.8782 | 0.015125 | 0.001209
| 1.31 | 14.9927 | 0.014514 | 0.0011133
| 1.32 | 15.1071 | 0.013928 | 0.0010251
| 1.33 | 15.2216 | 0.013365 | 0.00094395
| 1.34 | 15.336 | 0.012824 | 0.00086915
| 1.35 | 15.4505 | 0.012306 | 0.00080026
| 1.36 | 15.5649 | 0.011808 | 0.00073681
| 1.37 | 15.6794 | 0.01133 | 0.00067837
| 1.38 | 15.7938 | 0.010871 | 0.00062455
| 1.39 | 15.9082 | 0.010431 | 0.00057499
| 1.4 | 16.0227 | 0.010008 | 0.00052935
| 1.41 | 16.1371 | 0.0096028 | 0.00048732
| 1.42 | 16.2516 | 0.0092136 | 0.00044862
| 1.43 | 16.366 | 0.0088402 | 0.00041299
| 1.44 | 16.4805 | 0.0084818 | 0.00038019
| 1.45 | 16.5949 | 0.0081379 | 0.00034998
| 1.46 | 16.7094 | 0.0078079 | 0.00032217
| 1.47 | 16.8238 | 0.0074912 | 0.00029657
| 1.48 | 16.9383 | 0.0071873 | 0.000273
| 1.49 | 17.0527 | 0.0068958 | 0.0002513
| 1.5 | 17.1672 | 0.0066161 | 0.00023132
| 1.51 | 17.2816 | 0.0063476 | 0.00021294
| 1.52 | 17.3961 | 0.0060901 | 0.00019601
| 1.53 | 17.5105 | 0.005843 | 0.00018043
| 1.54 | 17.625 | 0.005606 | 0.00016608
| 1.55 | 17.7394 | 0.0053785 | 0.00015288
| 1.56 | 17.8539 | 0.0051603 | 0.00014072
| 1.57 | 17.9683 | 0.0049509 | 0.00012954
| 1.58 | 18.0828 | 0.0047501 | 0.00011924
| 1.59 | 18.1972 | 0.0045574 | 0.00010976
| 1.6 | 18.3117 | 0.0043725 | 0.00010104
| 1.61 | 18.4261 | 0.0041952 | 9.3008e-05
| 1.62 | 18.5405 | 0.004025 | 8.5616e-05
| 1.63 | 18.655 | 0.0038618 | 7.8813e-05
| 1.64 | 18.7694 | 0.0037052 | 7.2551e-05
| 1.65 | 18.8839 | 0.003555 | 6.6787e-05
| 1.66 | 18.9983 | 0.0034108 | 6.1481e-05
| 1.67 | 19.1128 | 0.0032726 | 5.6598e-05
| 1.68 | 19.2272 | 0.0031399 | 5.2103e-05
| 1.69 | 19.3417 | 0.0030127 | 4.7966e-05
| 1.7 | 19.4561 | 0.0028906 | 4.4158e-05
| 1.71 | 19.5706 | 0.0027735 | 4.0653e-05
| 1.72 | 19.685 | 0.0026612 | 3.7427e-05
| 1.73 | 19.7995 | 0.0025535 | 3.4457e-05
| 1.74 | 19.9139 | 0.0024501 | 3.1723e-05
| 1.75 | 20.0284 | 0.0023509 | 2.9207e-05
| 1.76 | 20.1428 | 0.0022558 | 2.6891e-05
| 1.77 | 20.2573 | 0.0021645 | 2.4759e-05
| 1.78 | 20.3717 | 0.0020769 | 2.2796e-05
| 1.79 | 20.4862 | 0.0019929 | 2.099e-05
| 1.8 | 20.6006 | 0.0019124 | 1.9327e-05
| 1.81 | 20.7151 | 0.0018351 | 1.7796e-05
| 1.82 | 20.8295 | 0.0017609 | 1.6387e-05
| 1.83 | 20.944 | 0.0016898 | 1.5089e-05
| 1.84 | 21.0584 | 0.0016215 | 1.3895e-05
| 1.85 | 21.1728 | 0.001556 | 1.2796e-05
| 1.86 | 21.2873 | 0.0014932 | 1.1783e-05
| 1.87 | 21.4017 | 0.001433 | 1.0851e-05
| 1.88 | 21.5162 | 0.0013751 | 9.9935e-06
| 1.89 | 21.6306 | 0.0013197 | 9.2036e-06
| 1.9 | 21.7451 | 0.0012665 | 8.4764e-06
| 1.91 | 21.8595 | 0.0012154 | 7.8068e-06
| 1.92 | 21.974 | 0.0011664 | 7.1903e-06
| 1.93 | 22.0884 | 0.0011195 | 6.6227e-06
| 1.94 | 22.2029 | 0.0010744 | 6.1e-06
| 1.95 | 22.3173 | 0.0010311 | 5.6187e-06
| 1.96 | 22.4318 | 0.00098962 | 5.1756e-06
| 1.97 | 22.5462 | 0.00094981 | 4.7675e-06
| 1.98 | 22.6607 | 0.00091161 | 4.3918e-06
| 1.99 | 22.7751 | 0.00087496 | 4.0457e-06
| 2 | 22.8896 | 0.00083979 | 3.7271e-06
| 2.01 | 23.004 | 0.00080605 | 3.4336e-06
| 2.02 | 23.1185 | 0.00077368 | 3.1633e-06
| 2.03 | 23.2329 | 0.00074262 | 2.9144e-06
| 2.04 | 23.3474 | 0.00071281 | 2.6852e-06
| 2.05 | 23.4618 | 0.00068422 | 2.4741e-06
| 2.06 | 23.5763 | 0.00065678 | 2.2796e-06
| 2.07 | 23.6907 | 0.00063045 | 2.1005e-06
| 2.08 | 23.8051 | 0.00060518 | 1.9355e-06
| 2.09 | 23.9196 | 0.00058094 | 1.7835e-06
| 2.1 | 24.034 | 0.00055768 | 1.6436e-06
| 2.11 | 24.1485 | 0.00053535 | 1.5146e-06
| 2.12 | 24.2629 | 0.00051393 | 1.3958e-06
| 2.13 | 24.3774 | 0.00049338 | 1.2864e-06
| 2.14 | 24.4918 | 0.00047365 | 1.1856e-06
| 2.15 | 24.6063 | 0.00045472 | 1.0927e-06
| 2.16 | 24.7207 | 0.00043656 | 1.0072e-06
| 2.17 | 24.8352 | 0.00041912 | 9.2833e-07
| 2.18 | 24.9496 | 0.00040239 | 8.557e-07
| 2.19 | 25.0641 | 0.00038634 | 7.8877e-07
| 2.2 | 25.1785 | 0.00037093 | 7.2711e-07
| 2.21 | 25.293 | 0.00035614 | 6.7028e-07
| 2.22 | 25.4074 | 0.00034195 | 6.1792e-07
| 2.23 | 25.5219 | 0.00032832 | 5.6967e-07
| 2.24 | 25.6363 | 0.00031525 | 5.2521e-07
| 2.25 | 25.7508 | 0.0003027 | 4.8423e-07
| 2.26 | 25.8652 | 0.00029066 | 4.4647e-07
| 2.27 | 25.9797 | 0.0002791 | 4.1166e-07
| 2.28 | 26.0941 | 0.000268 | 3.7958e-07
| 2.29 | 26.2086 | 0.00025736 | 3.5002e-07
| 2.3 | 26.323 | 0.00024713 | 3.2277e-07
| 2.31 | 26.4374 | 0.00023732 | 2.9765e-07
| 2.32 | 26.5519 | 0.0002279 | 2.7449e-07
| 2.33 | 26.6663 | 0.00021886 | 2.5315e-07
| 2.34 | 26.7808 | 0.00021019 | 2.3347e-07
| 2.35 | 26.8952 | 0.00020186 | 2.1533e-07
| 2.36 | 27.0097 | 0.00019386 | 1.9861e-07
| 2.37 | 27.1241 | 0.00018618 | 1.8319e-07
| 2.38 | 27.2386 | 0.00017881 | 1.6898e-07
| 2.39 | 27.353 | 0.00017174 | 1.5587e-07
| 2.4 | 27.4675 | 0.00016495 | 1.4379e-07
| 2.41 | 27.5819 | 0.00015843 | 1.3264e-07